## 数据通路表
所属流水级 | 取指IF |  |  |  | - | 译码ID |  |  |  |  | - | 执行EX |  |  | - | 存储MEM |  | - | 写回WB
流水寄存器 | - |  |  |  | IF/ID | - |  |  |  |  | ID/EX | - |  |  | EX/MEM | - |  | MEM/WB | -
部件 | PC | NPC |  | IROM | IF/ID | RF |  |  |  | SEXT | ID/EX | ALU |  | BRANCH | EX/MEM | DRAM |  | MEM/WB
输入信号 | din | PC | imm | adr |  | rR1 | rR2 | wR | wD | din |  | A | B | exti |  | adr | wdin
add | NPC.npc | PC.pc |  | PC.pc |  | IROM.inst[19:15] | IROM.inst[24:20] | IROM.inst[11:7] | ALU.C |  |  | RF.rD1 | RF.rD2
sub | NPC.npc | PC.pc |  | PC.pc |  | IROM.inst[19:15] | IROM.inst[24:20] | IROM.inst[11:7] | ALU.C |  |  | RF.rD1 | RF.rD2
and | NPC.npc | PC.pc |  | PC.pc |  | IROM.inst[19:15] | IROM.inst[24:20] | IROM.inst[11:7] | ALU.C |  |  | RF.rD1 | RF.rD2
or | NPC.npc | PC.pc |  | PC.pc |  | IROM.inst[19:15] | IROM.inst[24:20] | IROM.inst[11:7] | ALU.C |  |  | RF.rD1 | RF.rD2
xor | NPC.npc | PC.pc |  | PC.pc |  | IROM.inst[19:15] | IROM.inst[24:20] | IROM.inst[11:7] | ALU.C |  |  | RF.rD1 | RF.rD2
sll | NPC.npc | PC.pc |  | PC.pc |  | IROM.inst[19:15] | IROM.inst[24:20] | IROM.inst[11:7] | ALU.C |  |  | RF.rD1 | RF.rD2
srl | NPC.npc | PC.pc |  | PC.pc |  | IROM.inst[19:15] | IROM.inst[24:20] | IROM.inst[11:7] | ALU.C |  |  | RF.rD1 | RF.rD2
sra | NPC.npc | PC.pc |  | PC.pc |  | IROM.inst[19:15] | IROM.inst[24:20] | IROM.inst[11:7] | ALU.C |  |  | RF.rD1 | RF.rD2
slt | NPC.npc | PC.pc |  | PC.pc |  | IROM.inst[19:15] | IROM.inst[24:20] | IROM.inst[11:7] | ALU.C |  |  | RF.rD1 | RF.rD2
sltu | NPC.npc | PC.pc |  | PC.pc |  | IROM.inst[19:15] | IROM.inst[24:20] | IROM.inst[11:7] | ALU.C |  |  | RF.rD1 | RF.rD2
mul | NPC.npc | PC.pc |  | PC.pc |  | IROM.inst[19:15] | IROM.inst[24:20] | IROM.inst[11:7] | ALU.C |  |  | RF.rD1 | RF.rD2
mulh | NPC.npc | PC.pc |  | PC.pc |  | IROM.inst[19:15] | IROM.inst[24:20] | IROM.inst[11:7] | ALU.C |  |  | RF.rD1 | RF.rD2
mulhu | NPC.npc | PC.pc |  | PC.pc |  | IROM.inst[19:15] | IROM.inst[24:20] | IROM.inst[11:7] | ALU.C |  |  | RF.rD1 | RF.rD2
mulhsu | NPC.npc | PC.pc |  | PC.pc |  | IROM.inst[19:15] | IROM.inst[24:20] | IROM.inst[11:7] | ALU.C |  |  | RF.rD1 | RF.rD2
div | NPC.npc | PC.pc |  | PC.pc |  | IROM.inst[19:15] | IROM.inst[24:20] | IROM.inst[11:7] | ALU.C |  |  | RF.rD1 | RF.rD2
divu | NPC.npc | PC.pc |  | PC.pc |  | IROM.inst[19:15] | IROM.inst[24:20] | IROM.inst[11:7] | ALU.C |  |  | RF.rD1 | RF.rD2
rem | NPC.npc | PC.pc |  | PC.pc |  | IROM.inst[19:15] | IROM.inst[24:20] | IROM.inst[11:7] | ALU.C |  |  | RF.rD1 | RF.rD2
remu | NPC.npc | PC.pc |  | PC.pc |  | IROM.inst[19:15] | IROM.inst[24:20] | IROM.inst[11:7] | ALU.C |  |  | RF.rD1 | RF.rD2
addi | NPC.npc | PC.pc |  | PC.pc |  | IROM.inst[19:15] |  | IROM.inst[11:7] | ALU.C | IROM.inst[31:20] |  | RF.rD1 | SEXT.ext
andi | NPC.npc | PC.pc |  | PC.pc |  | IROM.inst[19:15] |  | IROM.inst[11:7] | ALU.C | IROM.inst[31:20] |  | RF.rD1 | SEXT.ext
ori | NPC.npc | PC.pc |  | PC.pc |  | IROM.inst[19:15] |  | IROM.inst[11:7] | ALU.C | IROM.inst[31:20] |  | RF.rD1 | SEXT.ext
xori | NPC.npc | PC.pc |  | PC.pc |  | IROM.inst[19:15] |  | IROM.inst[11:7] | ALU.C | IROM.inst[31:20] |  | RF.rD1 | SEXT.ext
slli | NPC.npc | PC.pc |  | PC.pc |  | IROM.inst[19:15] |  | IROM.inst[11:7] | ALU.C | IROM.inst[31:20] |  | RF.rD1 | SEXT.ext
srli | NPC.npc | PC.pc |  | PC.pc |  | IROM.inst[19:15] |  | IROM.inst[11:7] | ALU.C | IROM.inst[31:20] |  | RF.rD1 | SEXT.ext
srai | NPC.npc | PC.pc |  | PC.pc |  | IROM.inst[19:15] |  | IROM.inst[11:7] | ALU.C | IROM.inst[31:20] |  | RF.rD1 | SEXT.ext
slti | NPC.npc | PC.pc |  | PC.pc |  | IROM.inst[19:15] |  | IROM.inst[11:7] | ALU.C | IROM.inst[31:20] |  | RF.rD1 | SEXT.ext
sltiu | NPC.npc | PC.pc |  | PC.pc |  | IROM.inst[19:15] |  | IROM.inst[11:7] | ALU.C | IROM.inst[31:20] |  | RF.rD1 | SEXT.ext
lb | NPC.npc | PC.pc |  | PC.pc |  | IROM.inst[19:15] |  | IROM.inst[11:7] | DRAM.rd[7:0] | IROM.inst[31:20] |  | RF.rD1 | SEXT.ext |  |  | ALU.C
lh | NPC.npc | PC.pc |  | PC.pc |  | IROM.inst[19:15] |  | IROM.inst[11:7] | DRAM.rd[15:0] | IROM.inst[31:20] |  | RF.rD1 | SEXT.ext |  |  | ALU.C
lw | NPC.npc | PC.pc |  | PC.pc |  | IROM.inst[19:15] |  | IROM.inst[11:7] | DRAM.rd | IROM.inst[31:20] |  | RF.rD1 | SEXT.ext |  |  | ALU.C
jalr | NPC.npc | RF.rD1 | SEXT.ext | PC.pc |  | IROM.inst[19:15] |  | IROM.inst[11:7] | PC.pc4 | IROM.inst[31:20]
sb | NPC.npc | PC.pc |  | PC.pc |  | IROM.inst[19:15] | IROM.inst[24:20] |  |  | IROM.inst[31:25¦11:7] |  | RF.rD1 | SEXT.ext |  |  | ALU.C | RF.rD2[7:0]
sh | NPC.npc | PC.pc |  | PC.pc |  | IROM.inst[19:15] | IROM.inst[24:20] |  |  | IROM.inst[31:25¦11:7] |  | RF.rD1 | SEXT.ext |  |  | ALU.C | RF.rD2[15:0]
sw | NPC.npc | PC.pc |  | PC.pc |  | IROM.inst[19:15] | IROM.inst[24:20] |  |  | IROM.inst[31:25¦11:7] |  | RF.rD1 | SEXT.ext |  |  | ALU.C | RF.rD2
beq | NPC.npc | PC.pc | BRANCH.exto | PC.pc |  | IROM.inst[19:15] | IROM.inst[24:20] |  |  | IROM.inst[31¦7¦30:25¦11:8] |  | RF.rD1 | RF.rD2 | SEXT.ext
bne | NPC.npc | PC.pc | BRANCH.exto | PC.pc |  | IROM.inst[19:15] | IROM.inst[24:20] |  |  | IROM.inst[31¦7¦30:25¦11:8] |  | RF.rD1 | RF.rD2 | SEXT.ext
blt | NPC.npc | PC.pc | BRANCH.exto | PC.pc |  | IROM.inst[19:15] | IROM.inst[24:20] |  |  | IROM.inst[31¦7¦30:25¦11:8] |  | RF.rD1 | RF.rD2 | SEXT.ext
bltu | NPC.npc | PC.pc | BRANCH.exto | PC.pc |  | IROM.inst[19:15] | IROM.inst[24:20] |  |  | IROM.inst[31¦7¦30:25¦11:8] |  | RF.rD1 | RF.rD2 | SEXT.ext
bge | NPC.npc | PC.pc | BRANCH.exto | PC.pc |  | IROM.inst[19:15] | IROM.inst[24:20] |  |  | IROM.inst[31¦7¦30:25¦11:8] |  | RF.rD1 | RF.rD2 | SEXT.ext
bgeu | NPC.npc | PC.pc | BRANCH.exto | PC.pc |  | IROM.inst[19:15] | IROM.inst[24:20] |  |  | IROM.inst[31¦7¦30:25¦11:8] |  | RF.rD1 | RF.rD2 | SEXT.ext
lui | NPC.npc | PC.pc |  | PC.pc |  |  |  | IROM.inst[11:7] | SEXT.ext | IROM.inst[31:12]
auipc | NPC.npc | PC.pc |  | PC.pc |  |  |  | IROM.inst[11:7] | ALU.C | IROM.inst[31:12] |  | PC.pc | SEXT.ext
jal | NPC.npc | PC.pc | SEXT.ext | PC.pc |  |  |  | IROM.inst[11:7] | PC.pc4 | IROM.inst[31¦19:12¦20¦30:21]
完整 | NPC.npc | 0: PC.pc 1: RF.rD1 | 0: SEXT.ext 1: BRANCH.exto | PC.pc |  | IROM.inst[19:15] | IROM.inst[24:20] | IROM.inst[11:7] | 000: ALU.C 001: DRAM.rd 010: DRAM.rd[7:0] 011: DRAM.rd[15:0] 100: PC.pc4 101: SEXT.ext | IROM.inst[31:7] |  | 0: RF.rD1 1: PC.pc | 0: RF.rD2 1: SEXT.ext | SEXT.ext |  | ALU.C | 00: RF.rD2 01: RF.rD2[7:0] 10: RF.rD2[15:0]
操作选择信号 | - | npc_op |  | - |  | - | - | rf_we |  | sext_op |  | alu_op |  | branch_ctrl branch_alu |  | - | dram_we
多路选择信号 | - | pc_sel | imm_sel | - |  | - | - | - | wd_sel | - |  | alua_sel | alub_sel |  |  | - | wdin_sel
分支控制信号 | - | - |  | - |  | - |  |  |  | - | - | branch |  | - |  | -

## 控制信号表
指令 | 控制信号 | [11 empty] | npc_op | pc+4 | 'b00
| npc_op | rf_we | wd_sel | sext_op | alu_op | alua_sel | alub_sel | branch | dram_we | pc_sel | imm_sel | wdin_sel | alu_op | ADD | 'b0000
位宽 | [1:0] |  | [2:0] | [2:0] | [3:0] | [1:0] | [5 empty] | [1:0] |  | SUB | 'b0001
add | pc+4 | 1 | 'b000 | X | ADD |  | 0 | 0 | 0 | 0 | X
sub | pc+4 | 1 | 'b000 | X | SUB |  | 0 | 0 | 0 | 0 | X
and | pc+4 | 1 | 'b000 | X | AND |  | 0 | 0 | 0 | 0 | X
or | pc+4 | 1 | 'b000 | X | OR |  | 0 | 0 | 0 | 0 | X
xor | pc+4 | 1 | 'b000 | X | XOR |  | 0 | 0 | 0 | 0 | X
sll | pc+4 | 1 | 'b000 | X | SLL |  | 0 | 0 | 0 | 0 | X
srl | pc+4 | 1 | 'b000 | X | SRL |  | 0 | 0 | 0 | 0 | X
sra | pc+4 | 1 | 'b000 | X | SRA |  | 0 | 0 | 0 | 0 | X
slt | pc+4 | 1 | 'b000 | X
sltu | pc+4 | 1 | 'b000 | X
mul | pc+4 | 1 | 'b000 | X
mulh | pc+4 | 1 | 'b000 | X
mulhu | pc+4 | 1 | 'b000 | X
mulhsu | pc+4 | 1 | 'b000 | X
div | pc+4 | 1 | 'b000 | X
divu | pc+4 | 1 | 'b000 | X
rem | pc+4 | 1 | 'b000 | X
remu | pc+4 | 1 | 'b000 | X
addi | pc+4 | 1 | 'b000 | 'b000 | ADD |  | 1 | 0 | 0 | 0 | X
andi | pc+4 | 1 | 'b000 | 'b000 | AND |  | 1 | 0 | 0 | 0 | X
ori | pc+4 | 1 | 'b000 | 'b000 | OR |  | 1 | 0 | 0 | 0 | X
xori | pc+4 | 1 | 'b000 | 'b000 | XOR |  | 1 | 0 | 0 | 0 | X
slli | pc+4 | 1 | 'b000 | 'b101 | SLL |  | 1 | 0 | 0 | 0 | X
srli | pc+4 | 1 | 'b000 | 'b101 | SRL |  | 1 | 0 | 0 | 0 | X
srai | pc+4 | 1 | 'b000 | 'b101 | SRA |  | 1 | 0 | 0 | 0 | X
slti | pc+4 | 1 | 'b000
sltiu | pc+4 | 1 | 'b000
lb | pc+4 | 1 | 'b010
lh | pc+4 | 1 | 'b011
lw | pc+4 | 1 | 'b001 | 'b000 | ADD |  | 1 | 0 | 0 | 0 | X
jalr | 'b10 | 1 | 'b100 | 'b000 | ADD |  | X | 0 | 0 | 1 | 0
sb | pc+4 | 0 | X
sh | pc+4 | 0 | X
sw | pc+4 | 0 | X | 'b001 | ADD |  | 1 | 0 | 1 | 0 | X
beq | 'b01 | 0 | X | 'b010 | BEQ |  | 0 | 1 | 0 | 0 | 1
bne | 'b01 | 0 | X | 'b010 | BNE |  | 0 | 1 | 0 | 0 | 1
blt | 'b01 | 0 | X | 'b010 | BLT |  | 0 | 1 | 0 | 0 | 1
bltu | 'b01 | 0 | X
bge | 'b01 | 0 | X | 'b010 | BGE |  | 0 | 1 | 0 | 0 | 1
bgeu | 'b01 | 0 | X
lui | pc+4 | 1 | 'b101 | 'b011 | X |  | X | 0 | 0 | 0 | X
auipc | pc+4 | 1 | 'b000
jal | 'b01 | 1 | 'b100 | 'b100 | X |  | X | 0 | 0 | 0 | 0