## 数据通路表
所属流水级 | 取指IF |  | - |  |  | 译码ID |  |  |  |  | - |  |  |  | 执行EX |  |  |  |  | - |  | 存储MEM |  | - |  | 写回WB
部件 | PC | IROM | IF/ID |  |  | RF |  |  |  | SEXT | ID/EX |  |  |  | ALU |  | BRANCH | NPC |  | EX/MEM |  | DRAM |  | MEM/WB
输入信号 | din | adr | pc | pc4 | inst | rR1 | rR2 | wR | wD | din | rD1 | rD2 | ext | pc | A | B | exti | PC | imm | aluc | rD2 | adr | wdin | aluc | dramrd
add | NPC.npc | PC.pc |  |  |  | IROM.inst[19:15] | IROM.inst[24:20] | IROM.inst[11:7] | ALU.C | [5 empty] | RF.rD1 | RF.rD2 |  | PC.pc
sub | NPC.npc | PC.pc |  |  |  | IROM.inst[19:15] | IROM.inst[24:20] | IROM.inst[11:7] | ALU.C | [5 empty] | RF.rD1 | RF.rD2 |  | PC.pc
and | NPC.npc | PC.pc |  |  |  | IROM.inst[19:15] | IROM.inst[24:20] | IROM.inst[11:7] | ALU.C | [5 empty] | RF.rD1 | RF.rD2 |  | PC.pc
or | NPC.npc | PC.pc |  |  |  | IROM.inst[19:15] | IROM.inst[24:20] | IROM.inst[11:7] | ALU.C | [5 empty] | RF.rD1 | RF.rD2 |  | PC.pc
xor | NPC.npc | PC.pc |  |  |  | IROM.inst[19:15] | IROM.inst[24:20] | IROM.inst[11:7] | ALU.C | [5 empty] | RF.rD1 | RF.rD2 |  | PC.pc
sll | NPC.npc | PC.pc |  |  |  | IROM.inst[19:15] | IROM.inst[24:20] | IROM.inst[11:7] | ALU.C | [5 empty] | RF.rD1 | RF.rD2 |  | PC.pc
srl | NPC.npc | PC.pc |  |  |  | IROM.inst[19:15] | IROM.inst[24:20] | IROM.inst[11:7] | ALU.C | [5 empty] | RF.rD1 | RF.rD2 |  | PC.pc
sra | NPC.npc | PC.pc |  |  |  | IROM.inst[19:15] | IROM.inst[24:20] | IROM.inst[11:7] | ALU.C | [5 empty] | RF.rD1 | RF.rD2 |  | PC.pc
slt | NPC.npc | PC.pc |  |  |  | IROM.inst[19:15] | IROM.inst[24:20] | IROM.inst[11:7] | ALU.C | [5 empty] | RF.rD1 | RF.rD2 |  | PC.pc
sltu | NPC.npc | PC.pc |  |  |  | IROM.inst[19:15] | IROM.inst[24:20] | IROM.inst[11:7] | ALU.C | [5 empty] | RF.rD1 | RF.rD2 |  | PC.pc
mul | NPC.npc | PC.pc |  |  |  | IROM.inst[19:15] | IROM.inst[24:20] | IROM.inst[11:7] | ALU.C | [5 empty] | RF.rD1 | RF.rD2 |  | PC.pc
mulh | NPC.npc | PC.pc |  |  |  | IROM.inst[19:15] | IROM.inst[24:20] | IROM.inst[11:7] | ALU.C | [5 empty] | RF.rD1 | RF.rD2 |  | PC.pc
mulhu | NPC.npc | PC.pc |  |  |  | IROM.inst[19:15] | IROM.inst[24:20] | IROM.inst[11:7] | ALU.C | [5 empty] | RF.rD1 | RF.rD2 |  | PC.pc
mulhsu | NPC.npc | PC.pc |  |  |  | IROM.inst[19:15] | IROM.inst[24:20] | IROM.inst[11:7] | ALU.C | [5 empty] | RF.rD1 | RF.rD2 |  | PC.pc
div | NPC.npc | PC.pc |  |  |  | IROM.inst[19:15] | IROM.inst[24:20] | IROM.inst[11:7] | ALU.C | [5 empty] | RF.rD1 | RF.rD2 |  | PC.pc
divu | NPC.npc | PC.pc |  |  |  | IROM.inst[19:15] | IROM.inst[24:20] | IROM.inst[11:7] | ALU.C | [5 empty] | RF.rD1 | RF.rD2 |  | PC.pc
rem | NPC.npc | PC.pc |  |  |  | IROM.inst[19:15] | IROM.inst[24:20] | IROM.inst[11:7] | ALU.C | [5 empty] | RF.rD1 | RF.rD2 |  | PC.pc
remu | NPC.npc | PC.pc |  |  |  | IROM.inst[19:15] | IROM.inst[24:20] | IROM.inst[11:7] | ALU.C | [5 empty] | RF.rD1 | RF.rD2 |  | PC.pc
addi | NPC.npc | PC.pc |  |  |  | IROM.inst[19:15] |  | IROM.inst[11:7] | ALU.C | IROM.inst[31:20] |  |  |  |  | RF.rD1 | SEXT.ext |  | PC.pc
andi | NPC.npc | PC.pc |  |  |  | IROM.inst[19:15] |  | IROM.inst[11:7] | ALU.C | IROM.inst[31:20] |  |  |  |  | RF.rD1 | SEXT.ext |  | PC.pc
ori | NPC.npc | PC.pc |  |  |  | IROM.inst[19:15] |  | IROM.inst[11:7] | ALU.C | IROM.inst[31:20] |  |  |  |  | RF.rD1 | SEXT.ext |  | PC.pc
xori | NPC.npc | PC.pc |  |  |  | IROM.inst[19:15] |  | IROM.inst[11:7] | ALU.C | IROM.inst[31:20] |  |  |  |  | RF.rD1 | SEXT.ext |  | PC.pc
slli | NPC.npc | PC.pc |  |  |  | IROM.inst[19:15] |  | IROM.inst[11:7] | ALU.C | IROM.inst[31:20] |  |  |  |  | RF.rD1 | SEXT.ext |  | PC.pc
srli | NPC.npc | PC.pc |  |  |  | IROM.inst[19:15] |  | IROM.inst[11:7] | ALU.C | IROM.inst[31:20] |  |  |  |  | RF.rD1 | SEXT.ext |  | PC.pc
srai | NPC.npc | PC.pc |  |  |  | IROM.inst[19:15] |  | IROM.inst[11:7] | ALU.C | IROM.inst[31:20] |  |  |  |  | RF.rD1 | SEXT.ext |  | PC.pc
slti | NPC.npc | PC.pc |  |  |  | IROM.inst[19:15] |  | IROM.inst[11:7] | ALU.C | IROM.inst[31:20] |  |  |  |  | RF.rD1 | SEXT.ext |  | PC.pc
sltiu | NPC.npc | PC.pc |  |  |  | IROM.inst[19:15] |  | IROM.inst[11:7] | ALU.C | IROM.inst[31:20] |  |  |  |  | RF.rD1 | SEXT.ext |  | PC.pc
lb | NPC.npc | PC.pc |  |  |  | IROM.inst[19:15] |  | IROM.inst[11:7] | DRAM.rd[7:0] | IROM.inst[31:20] |  |  |  |  | RF.rD1 | SEXT.ext |  | PC.pc |  |  |  | ALU.C
lh | NPC.npc | PC.pc |  |  |  | IROM.inst[19:15] |  | IROM.inst[11:7] | DRAM.rd[15:0] | IROM.inst[31:20] |  |  |  |  | RF.rD1 | SEXT.ext |  | PC.pc |  |  |  | ALU.C
lw | NPC.npc | PC.pc |  |  |  | IROM.inst[19:15] |  | IROM.inst[11:7] | DRAM.rd | IROM.inst[31:20] |  |  |  |  | RF.rD1 | SEXT.ext |  | PC.pc |  |  |  | ALU.C
jalr | NPC.npc | PC.pc |  |  |  | IROM.inst[19:15] |  | IROM.inst[11:7] | PC.pc4 | IROM.inst[31:20] | [7 empty] | RF.rD1 | SEXT.ext
sb | NPC.npc | PC.pc |  |  |  | IROM.inst[19:15] | IROM.inst[24:20] |  |  | IROM.inst[31:25¦11:7] |  |  |  |  | RF.rD1 | SEXT.ext |  | PC.pc |  |  |  | ALU.C | RF.rD2[7:0]
sh | NPC.npc | PC.pc |  |  |  | IROM.inst[19:15] | IROM.inst[24:20] |  |  | IROM.inst[31:25¦11:7] |  |  |  |  | RF.rD1 | SEXT.ext |  | PC.pc |  |  |  | ALU.C | RF.rD2[15:0]
sw | NPC.npc | PC.pc |  |  |  | IROM.inst[19:15] | IROM.inst[24:20] |  |  | IROM.inst[31:25¦11:7] |  |  |  |  | RF.rD1 | SEXT.ext |  | PC.pc |  |  |  | ALU.C | RF.rD2
beq | NPC.npc | PC.pc |  |  |  | IROM.inst[19:15] | IROM.inst[24:20] |  |  | IROM.inst[31¦7¦30:25¦11:8] |  |  |  |  | RF.rD1 | RF.rD2 | SEXT.ext | PC.pc | BRANCH.exto
bne | NPC.npc | PC.pc |  |  |  | IROM.inst[19:15] | IROM.inst[24:20] |  |  | IROM.inst[31¦7¦30:25¦11:8] |  |  |  |  | RF.rD1 | RF.rD2 | SEXT.ext | PC.pc | BRANCH.exto
blt | NPC.npc | PC.pc |  |  |  | IROM.inst[19:15] | IROM.inst[24:20] |  |  | IROM.inst[31¦7¦30:25¦11:8] |  |  |  |  | RF.rD1 | RF.rD2 | SEXT.ext | PC.pc | BRANCH.exto
bltu | NPC.npc | PC.pc |  |  |  | IROM.inst[19:15] | IROM.inst[24:20] |  |  | IROM.inst[31¦7¦30:25¦11:8] |  |  |  |  | RF.rD1 | RF.rD2 | SEXT.ext | PC.pc | BRANCH.exto
bge | NPC.npc | PC.pc |  |  |  | IROM.inst[19:15] | IROM.inst[24:20] |  |  | IROM.inst[31¦7¦30:25¦11:8] |  |  |  |  | RF.rD1 | RF.rD2 | SEXT.ext | PC.pc | BRANCH.exto
bgeu | NPC.npc | PC.pc |  |  |  | IROM.inst[19:15] | IROM.inst[24:20] |  |  | IROM.inst[31¦7¦30:25¦11:8] |  |  |  |  | RF.rD1 | RF.rD2 | SEXT.ext | PC.pc | BRANCH.exto
lui | NPC.npc | PC.pc | [5 empty] | IROM.inst[11:7] | SEXT.ext | IROM.inst[31:12] | [7 empty] | PC.pc
auipc | NPC.npc | PC.pc | [5 empty] | IROM.inst[11:7] | ALU.C | IROM.inst[31:12] |  |  |  |  | PC.pc | SEXT.ext |  | PC.pc
jal | NPC.npc | PC.pc | [5 empty] | IROM.inst[11:7] | PC.pc4 | IROM.inst[31¦19:12¦20¦30:21] | [7 empty] | PC.pc | SEXT.ext
完整 | NPC.npc | PC.pc |  |  |  | IROM.inst[19:15] | IROM.inst[24:20] | IROM.inst[11:7] | 000: ALU.C 001: DRAM.rd 010: DRAM.rd[7:0] 011: DRAM.rd[15:0] 100: PC.pc4 101: SEXT.ext | IROM.inst[31:7] |  |  |  |  | 0: RF.rD1 1: PC.pc | 0: RF.rD2 1: SEXT.ext | SEXT.ext | 0: PC.pc 1: RF.rD1 | 0: SEXT.ext 1: BRANCH.exto |  |  | ALU.C | 00: RF.rD2 01: RF.rD2[7:0] 10: RF.rD2[15:0]
操作选择信号 | - | - |  |  |  | - | - | rf_we |  | sext_op |  |  |  |  | alu_op |  | branch_ctrl branch_alu | npc_op |  |  |  | - | dram_we
多路选择信号 | - | - |  |  |  | - | - | - | wd_sel | - |  |  |  |  | alua_sel | alub_sel |  | pc_sel | imm_sel |  |  | - | wdin_sel
分支控制信号 | - | - |  |  |  | - |  |  |  | - | - |  |  |  | branch |  | - | - |  |  |  | -

## 控制信号表
指令 | 控制信号 | [11 empty] | npc_op | pc+4 | 'b00
| npc_op | rf_we | wd_sel | sext_op | alu_op | alua_sel | alub_sel | branch | dram_we | pc_sel | imm_sel | wdin_sel | alu_op | ADD | 'b0000
位宽 | [1:0] |  | [2:0] | [2:0] | [4:0] | [6 empty] | [1:0] |  | SUB | 'b0001
add | pc+4 | 1 | 'b000 | X | ADD | 0 | 0 | 0 | 0 | 0 | X | X
sub | pc+4 | 1 | 'b000 | X | SUB | 0 | 0 | 0 | 0 | 0 | X | X
and | pc+4 | 1 | 'b000 | X | AND | 0 | 0 | 0 | 0 | 0 | X | X
or | pc+4 | 1 | 'b000 | X | OR | 0 | 0 | 0 | 0 | 0 | X | X
xor | pc+4 | 1 | 'b000 | X | XOR | 0 | 0 | 0 | 0 | 0 | X | X
sll | pc+4 | 1 | 'b000 | X | SLL | 0 | 0 | 0 | 0 | 0 | X | X
srl | pc+4 | 1 | 'b000 | X | SRL | 0 | 0 | 0 | 0 | 0 | X | X
sra | pc+4 | 1 | 'b000 | X | SRA | 0 | 0 | 0 | 0 | 0 | X | X
slt | pc+4 | 1 | 'b000 | X | SLT | 0 | 0 | 0 | 0 | 0 | X | X
sltu | pc+4 | 1 | 'b000 | X | SLTU | 0 | 0 | 0 | 0 | 0 | X | X
mul | pc+4 | 1 | 'b000 | X | MUL | 0 | 0 | 0 | 0 | 0 | X | X
mulh | pc+4 | 1 | 'b000 | X | MULH | 0 | 0 | 0 | 0 | 0 | X | X
mulhu | pc+4 | 1 | 'b000 | X | MULHU | 0 | 0 | 0 | 0 | 0 | X | X
mulhsu | pc+4 | 1 | 'b000 | X | MULHSU | 0 | 0 | 0 | 0 | 0 | X | X
div | pc+4 | 1 | 'b000 | X | DIV | 0 | 0 | 0 | 0 | 0 | X | X
divu | pc+4 | 1 | 'b000 | X | DIVU | 0 | 0 | 0 | 0 | 0 | X | X
rem | pc+4 | 1 | 'b000 | X | REM | 0 | 0 | 0 | 0 | 0 | X | X
remu | pc+4 | 1 | 'b000 | X | REMU | 0 | 0 | 0 | 0 | 0 | X | X
addi | pc+4 | 1 | 'b000 | 'b000 | ADD | 0 | 1 | 0 | 0 | 0 | X | X
andi | pc+4 | 1 | 'b000 | 'b000 | AND | 0 | 1 | 0 | 0 | 0 | X | X
ori | pc+4 | 1 | 'b000 | 'b000 | OR | 0 | 1 | 0 | 0 | 0 | X | X
xori | pc+4 | 1 | 'b000 | 'b000 | XOR | 0 | 1 | 0 | 0 | 0 | X | X
slli | pc+4 | 1 | 'b000 | 'b101 | SLL | 0 | 1 | 0 | 0 | 0 | X | X
srli | pc+4 | 1 | 'b000 | 'b101 | SRL | 0 | 1 | 0 | 0 | 0 | X | X
srai | pc+4 | 1 | 'b000 | 'b101 | SRA | 0 | 1 | 0 | 0 | 0 | X | X
slti | pc+4 | 1 | 'b000 | 'b000 | SLT | 0 | 1 | 0 | 0 | 0 | X | X
sltiu | pc+4 | 1 | 'b000 | 'b110 | SLTU | 0 | 1 | 0 | 0 | 0 | X | X
lb | pc+4 | 1 | 'b010 | 'b000 | ADD | 0 | 1 | 0 | 0 | 0 | X | X
lh | pc+4 | 1 | 'b011 | 'b000 | ADD | 0 | 1 | 0 | 0 | 0 | X | X
lw | pc+4 | 1 | 'b001 | 'b000 | ADD | 0 | 1 | 0 | 0 | 0 | X | X
jalr | 'b10 | 1 | 'b100 | 'b000 | ADD | X | X | 0 | 0 | 1 | 0 | X
sb | pc+4 | 0 | X | 'b001 | ADD | 0 | 1 | 0 | 1 | 0 | X | 'b01
sh | pc+4 | 0 | X | 'b001 | ADD | 0 | 1 | 0 | 1 | 0 | X | 'b10
sw | pc+4 | 0 | X | 'b001 | ADD | 0 | 1 | 0 | 1 | 0 | X | 'b00
beq | 'b01 | 0 | X | 'b010 | BEQ | 0 | 0 | 1 | 0 | 0 | 1 | X
bne | 'b01 | 0 | X | 'b010 | BNE | 0 | 0 | 1 | 0 | 0 | 1 | X
blt | 'b01 | 0 | X | 'b010 | BLT | 0 | 0 | 1 | 0 | 0 | 1 | X
bltu | 'b01 | 0 | X | 'b010 | BLTU | 0 | 0 | 1 | 0 | 0 | 1 | X
bge | 'b01 | 0 | X | 'b010 | BGE | 0 | 0 | 1 | 0 | 0 | 1 | X
bgeu | 'b01 | 0 | X | 'b010 | BGEU | 0 | 0 | 1 | 0 | 0 | 1 | X
lui | pc+4 | 1 | 'b101 | 'b011 | X | X | X | 0 | 0 | 0 | X | X
auipc | pc+4 | 1 | 'b000 | 'b011 | ADD | 1 | 1 | 0 | 0 | 0 | X | X
jal | 'b01 | 1 | 'b100 | 'b100 | X | X | X | 0 | 0 | 0 | 0 | X