## 数据通路表(含控制信号)
所属单元 | 取指单元 |  |  |  | 译码单元 |  |  |  |  | 执行单元 |  | 存储单元
部件 | PC | NPC |  | IROM | RF |  |  |  | SEXT | ALU |  | DRAM
输入信号 | din | PC | imm | adr | rR1 | rR2 | wR | wD | din | A | B | adr | wdin
add | NPC.npc | PC.pc |  | PC.pc | IROM.inst[19:15] | IROM.inst[24:20] | IROM.inst[11:7] | ALU.C |  | RF.rD1 | RF.rD2
sub | NPC.npc | PC.pc |  | PC.pc | IROM.inst[19:15] | IROM.inst[24:20] | IROM.inst[11:7] | ALU.C |  | RF.rD1 | RF.rD2
and | NPC.npc | PC.pc |  | PC.pc | IROM.inst[19:15] | IROM.inst[24:20] | IROM.inst[11:7] | ALU.C |  | RF.rD1 | RF.rD2
or | NPC.npc | PC.pc |  | PC.pc | IROM.inst[19:15] | IROM.inst[24:20] | IROM.inst[11:7] | ALU.C |  | RF.rD1 | RF.rD2
xor | NPC.npc | PC.pc |  | PC.pc | IROM.inst[19:15] | IROM.inst[24:20] | IROM.inst[11:7] | ALU.C |  | RF.rD1 | RF.rD2
sll | NPC.npc | PC.pc |  | PC.pc | IROM.inst[19:15] | IROM.inst[24:20] | IROM.inst[11:7] | ALU.C |  | RF.rD1 | RF.rD2
srl | NPC.npc | PC.pc |  | PC.pc | IROM.inst[19:15] | IROM.inst[24:20] | IROM.inst[11:7] | ALU.C |  | RF.rD1 | RF.rD2
sra | NPC.npc | PC.pc |  | PC.pc | IROM.inst[19:15] | IROM.inst[24:20] | IROM.inst[11:7] | ALU.C |  | RF.rD1 | RF.rD2
addi | NPC.npc | PC.pc |  | PC.pc | IROM.inst[19:15] |  | IROM.inst[11:7] | ALU.C | IROM.inst[31:20] | RF.rD1 | SEXT.ext
andi | NPC.npc | PC.pc |  | PC.pc | IROM.inst[19:15] |  | IROM.inst[11:7] | ALU.C | IROM.inst[31:20] | RF.rD1 | SEXT.ext
ori | NPC.npc | PC.pc |  | PC.pc | IROM.inst[19:15] |  | IROM.inst[11:7] | ALU.C | IROM.inst[31:20] | RF.rD1 | SEXT.ext
xori | NPC.npc | PC.pc |  | PC.pc | IROM.inst[19:15] |  | IROM.inst[11:7] | ALU.C | IROM.inst[31:20] | RF.rD1 | SEXT.ext
slli | NPC.npc | PC.pc |  | PC.pc | IROM.inst[19:15] |  | IROM.inst[11:7] | ALU.C | IROM.inst[31:20] | RF.rD1 | SEXT.ext
srli | NPC.npc | PC.pc |  | PC.pc | IROM.inst[19:15] |  | IROM.inst[11:7] | ALU.C | IROM.inst[31:20] | RF.rD1 | SEXT.ext
srai | NPC.npc | PC.pc |  | PC.pc | IROM.inst[19:15] |  | IROM.inst[11:7] | ALU.C | IROM.inst[31:20] | RF.rD1 | SEXT.ext
lw | NPC.npc | PC.pc |  | PC.pc | IROM.inst[19:15] |  | IROM.inst[11:7] | DRAM.rd | IROM.inst[31:20] | RF.rD1 | SEXT.ext | ALU.C
jalr | NPC.npc | RF.rD1 | SEXT.ext | PC.pc | IROM.inst[19:15] |  | IROM.inst[11:7] | NPC.pc4 | IROM.inst[31:20]
sw | NPC.npc | PC.pc |  | PC.pc | IROM.inst[19:15] | IROM.inst[24:20] |  |  | IROM.inst[31:25¦11:7] | RF.rD1 | SEXT.ext | ALU.C | RF.rD2
beq | NPC.npc | PC.pc | SEXT.ext | PC.pc | IROM.inst[19:15] | IROM.inst[24:20] |  |  | IROM.inst[31¦7¦30:25¦11:8] | RF.rD1 | RF.rD2
bne | NPC.npc | PC.pc | SEXT.ext | PC.pc | IROM.inst[19:15] | IROM.inst[24:20] |  |  | IROM.inst[31¦7¦30:25¦11:8] | RF.rD1 | RF.rD2
blt | NPC.npc | PC.pc | SEXT.ext | PC.pc | IROM.inst[19:15] | IROM.inst[24:20] |  |  | IROM.inst[31¦7¦30:25¦11:8] | RF.rD1 | RF.rD2
bge | NPC.npc | PC.pc | SEXT.ext | PC.pc | IROM.inst[19:15] | IROM.inst[24:20] |  |  | IROM.inst[31¦7¦30:25¦11:8] | RF.rD1 | RF.rD2
lui | NPC.npc | PC.pc |  | PC.pc |  |  | IROM.inst[11:7] | SEXT.ext | IROM.inst[31:12]
jal | NPC.npc | PC.pc | SEXT.ext | PC.pc |  |  | IROM.inst[11:7] | NPC.pc4 | IROM.inst[31¦19:12¦20¦30:21]
完整 | NPC.npc | 0: PC.pc 1: RF.rD1 | 0: SEXT.ext 1: BRANCH.exto | PC.pc | IROM.inst[19:15] | IROM.inst[24:20] | IROM.inst[11:7] | 00: ALU.C 01: DRAM.rd 10: NPC.pc4 11: SEXT.ext | IROM.inst[31:7] | RF.rD1 | 0: RF.rD2 1: SEXT.ext | ALU.C | RF.rD2
操作选择信号 | - | npc_op |  | - | - | - | rf_we |  | sext_op | alu_op |  | - | dram_we
多路选择信号 | - | pc_sel | imm_sel | - | - | - | - | wd_sel | - | - | alub_sel | - | -
分支控制信号 | - | - |  | - | - |  |  |  | - | branch |  | -

## 控制信号取值表
指令 | 控制信号
| npc_op | rf_we | wd_sel | sext_op | alu_op | alub_sel | branch | dram_we | pc_sel | imm_sel
add | pc+4 | 1 | 'b00 | X | ADD | 0 | 0 | 0 | 0 | X
sub | pc+4 | 1 | 'b00 | X | SUB | 0 | 0 | 0 | 0 | X
and | pc+4 | 1 | 'b00 | X | AND | 0 | 0 | 0 | 0 | X
or | pc+4 | 1 | 'b00 | X | OR | 0 | 0 | 0 | 0 | X
xor | pc+4 | 1 | 'b00 | X | XOR | 0 | 0 | 0 | 0 | X
sll | pc+4 | 1 | 'b00 | X | SLL | 0 | 0 | 0 | 0 | X
srl | pc+4 | 1 | 'b00 | X | SRL | 0 | 0 | 0 | 0 | X
sra | pc+4 | 1 | 'b00 | X | SRA | 0 | 0 | 0 | 0 | X
addi | pc+4 | 1 | 'b00 | 'b000 | ADD | 1 | 0 | 0 | 0 | X
andi | pc+4 | 1 | 'b00 | 'b000 | AND | 1 | 0 | 0 | 0 | X
ori | pc+4 | 1 | 'b00 | 'b000 | OR | 1 | 0 | 0 | 0 | X
xori | pc+4 | 1 | 'b00 | 'b000 | XOR | 1 | 0 | 0 | 0 | X
slli | pc+4 | 1 | 'b00 | 'b101 | SLL | 1 | 0 | 0 | 0 | X
srli | pc+4 | 1 | 'b00 | 'b101 | SRL | 1 | 0 | 0 | 0 | X
srai | pc+4 | 1 | 'b00 | 'b101 | SRA | 1 | 0 | 0 | 0 | X
lw | pc+4 | 1 | 'b01 | 'b000 | ADD | 1 | 0 | 0 | 0 | X
jalr | 'b10 | 1 | 'b10 | 'b000 | ADD | X | 0 | 0 | 1 | 0
sw | pc+4 | 0 | X | 'b001 | ADD | 1 | 0 | 1 | 0 | X
beq | 'b01 | 0 | X | 'b010 | BEQ | 0 | 1 | 0 | 0 | 1
bne | 'b01 | 0 | X | 'b010 | BNE | 0 | 1 | 0 | 0 | 1
blt | 'b01 | 0 | X | 'b010 | BLT | 0 | 1 | 0 | 0 | 1
bge | 'b01 | 0 | X | 'b010 | BGE | 0 | 1 | 0 | 0 | 1
lui | pc+4 | 1 | 'b11 | 'b011 | X | X | 0 | 0 | 0 | X
jal | 'b01 | 1 | 'b10 | 'b100 | X | X | 0 | 0 | 0 | 0